## Dimensions
DIMENSIONS | Metric (m,m2,kg) |  | Imperial (ft, ft2, lb) |  |  | Metric (m,m2,kg) |  | Imperial (ft, ft2, lb)
WING |  |  |  |  | ELEVATOR
Wing span | 8.777 | m | 28.7959 | ft | Elevator span | 2.972 | m | 9.7507 | ft
Wing chord | 1.209 | m | 3.9665 | ft | Surface | 0.77 | m2 | 8.2882 | ft2
Wing surface | 10.13 | m2 | 109.0384 | ft2 | Stroke | 20° (up) / 15° (down)
Dihedral | 5°
TRIM
AILERONS |  |  |  |  | Width | 0.75 | m | 2.4606 | ft
Aileron span | 1.741 | m | 5.7119 | ft | Chord | 0.075 | m | 0.24606 | ft
Mean chord | 0.27 | m | 0.88583 | ft | Stroke | 20°±2° (up) / 20°±2° (down)
Aileron surface | 0.47 | m2 | 5.059 | ft2
Steering angle (stroke) | 24° ± 1° (up) / 12° ± 1° (down) |  |  |  | VERTICAL FIN
[5 empty] | Vertical fin span | 1.351 | m | 4.4324 | ft
FLAPS |  |  |  |  | Minimum chord | 0.645 | m | 2.1161 | ft
Flap span | 1.741 | m | 5.7119 | ft | Maximum chord | 1.236 | m | 4.0551 | ft
Mean chord | 0.38 | m | 1.2467 | ft | Mean chord | 0.947 | m | 3.107 | ft
Flap surface | 0.66 | m2 | 7.1042 | ft2 | Surface | 1.12 | m2 | 12.0556 | ft2
Flaps positions | 0° / 35° (down) |  |  |  | Aspect Ratio | 1,4
FUSELAGE |  |  |  |  | RUDDER
Total length | 7.248 | m | 23.7795 | ft | Surface | 0.42 | m2 | 4.5208 | ft2
Max width | 1.2 | m | 3.937 | ft | Steering angle | ±25° ± 1°
Max height | 2.553 | m | 8.376 | ft
Frontal surface | 1.2 | m2 | 12.9167 | ft2 | UNDERCARRIAGE
Max section surface | 1 | m2 | 10.7639 | ft2 | Width of the rear landing gear (undercarriage) | 1.6 | m | 5.2493 | ft
Fuselage surface crossed by air flow | 14 | m2 | 150.6947 | ft2 | Distance between the turning wheel and the rear landing gear | 1.5 | m | 4.9213 | ft
TAIL PLANE (HORIZONTAL TAIL) |  |  |  |  | ENGINE
Wing span | 2.972 | m | 9.7507 | ft | Engine model ROTAX 912 ULS
Mean chord | 0.758 | m | 2.4869 | ft | Maximum rotational speed of the propeller 2400/2800 according to the engine model
Aspect ratio | 2.2 | m2 | 23.6806 | ft2 | Maximum rotational speed of the engine 5800 rpm in 5min / 5600
Extension | 4.3 | m | 14.1076 | ft | Propeller According to the customer’s demand | 1.9 | m | 6.2336 | ft
Angle of incidence | 1.2°
DATCOM
WT | 472.5 | kg | 1041.6842 | lb
XCG | 2.085 | m | 6.8406 | ft
ZCG | -0.254 | m | -0.83333 | ft
XW | 1.737 | m | 5.6988 | ft
ZW | -0.349 | m | -1.145 | ft
XH | 5.751 | m | 18.8681 | ft
ZH | -0.0685 | m | -0.22474 | ft
XV | 4.89 | m | 16.0433 | ft
ZV | 0.0423 | m | 0.13878 | ft
WING (WGPLNF)
CHRDR= | 1.4794 | m | 4.8535 | ft
CHRDTP= | 0.9 | m | 2.9528 | ft
SSPNE= | 3.487 | m | 11.4403 | ft
SSPN= | 4.3885 | m | 14.398 | ft
SAVSI= | 1°
CHSTAT= | 0.25
TWISTA= | 0°
DHDADI= | 5°
DHDADO= | 0°
TYPE=1.0
V. Tail (VTPLNF)
CHRDR= | 1.236 | m | 4.0551 | ft
CHRDTP= | 0.645 | m | 2.1161 | ft
SSPNE= | 1.27 | m | 4.1667 | ft
SSPN= | 1.351 | m | 4.4324 | ft
SAVSI= | 36°
CHSTAT= | 0.25
TYPE=1.0
H. Tail (HTPLNF)
CHRDR= | 0.9 | m | 2.9528 | ft
CHRDTP= | 0.6 | m | 1.9685 | ft
SSPNE= | 1.3506 | m | 4.4311 | ft
SSPN= | 1.486 | m | 4.8753 | ft
SAVSI=
CHSTAT=
TWISTA=
DHDADI=
DHDADO=
TYPE=1.0

## Performance
Prestazioni
Performances stabilite al peso di 472 kg e in atmosfera standard.
PARAMETRO | ROTAX 912 ULS
| Metric |  | Imperial |  | Aeronautic.
Velocità di stallo con flaps estratti | 65 | km/h | 35.0972 | knts | 0.05264 | mach
Velocità di stallo con flaps retratti | 76 | km/h | 41.0367 | knts | 0.061549 | mach
Design flaps speed | 117 | km/h | 63.1749 | knts | 0.094752 | mach | 0.17412 |  | 0.0002
Velocità migliore angolo di salita con 5° flap: | 100 | km/h | 53.9957 | knts | 0.080985 | mach | 0.14172 |  | 0.00025
Velocità massimo rateo di salita: | 6 | m/s | 1181.1024 | ft/min |  |  |  |  | 0.006
Velocità massima di manovra: | 169 | km/h | 91.2527 | knts | 0.13686 | mach
Velocità massima in condizioni turbolente: | 169 | km/h | 91.2527 | knts | 0.13686 | mach |  | 0.00023622
Velocità di crociera al 75% della potenza massima | 250 | km/h | 134.9892 | knts | 0.20246 | mach
Velocità alla potenza massima | 260 | km/h | 140.3888 | knts | 0.21056 | mach
Velocità massima da non eccedere (VNE): | 274 | km/h | 147.9482 | knts | 0.2219 | mach
| 300 | km/h | 161.987 | knts | 0.24295 | mach
Velocità massima strutturale | 302 | km/h | 163.067 | knts | 0.24457 | mach
| 325 | km/h | 175.486 | knts | 0.2632 | mach
Velocità minima in volo orizzontale | 83 | km/h | 44.8164 | knts | 0.067217 | mach
Velocità di decollo | 90 | km/h | 48.5961 | knts | 0.072886 | mach
Distanza di decollo con passaggio a 15m | 250 | m | 820.21 | ft
| 175 | m | 574.147 | ft
Velocità di atterraggio: | 100 | km/h | 53.9957 | knts | 0.080985 | mach
Distanza di atterraggio | 250 | m | 820.21 | ft
| 220 | m | 721.7848 | ft
Angolo massimo di rollio: | 60°
Consumo orario al 75% potenza: | 18,5 l/h
Capacità serbatoi: | 2 x 55 l
Velocità ascensionale a 100 km/h:
Altitudine, m | 0 | 500
Velocità ascensionale m/s | 8,0 | 6,0
Il consumo di carburante, la velocità, la durata e la distanza di volo dipendono dal tipo di motore
installato e dal regime del motore.
RPM | Velocità di crociera (km/h) | Consumo di carburante (l/h) | Durata di volo (h) | Distanza (km) *
5800 | Take Off | 24,0 | - | -
5500 | Max continuous performance | 22,6 | 2,8 | 620
5000 | 75% | 16,2 | 3,9 | 750
4800 | 65% | 13,0 | 4,9 | 790

## Caratteristiche
1.2. Caratteristiche
| Metric |  | Imperial
Peso massimo al decollo (con paracadute) | 472.5 | kg | 1041.6842 | lb
Peso massimo al decollo (senza paracadute) | 450 | kg | 992.0802 | lb
Peso a vuoto (senza paracadute, comprensivo di liquidi non drenabili) | 295 | kg | 650.3637 | lb
Peso minimo al decollo | 365 | kg | 804.6873 | lb
Lunghezza | 7.249 | m | 23.7828 | ft
Altezza | 2.553 | m | 8.376 | ft
Apertura alare | 8.777 | m | 28.7959 | ft
Corda media aerodinamica dell’ala | 1.2 | m | 3.937 | ft
Superficie alare | 10.13 | m2 | 109.0384 | ft2
Apertura alare dell’impennaggio orizzontale: | 2,972 m
Corda media aerodinamica dell’impennaggio orizzontale | 0,758 m
Superficie dell’impennaggio orizzontale | 2.2 | m2 | 23.6806 | ft2
Braccio dell’impennaggio orizzontale | 3.885 | m | 12.7461 | ft
Altezza (apertura alare) dell’impennaggio verticale | 1,351 m
Superficie dell’impennaggio verticale (fisso + mobile) | 1.12 | m2 | 12.0556 | ft2
Braccio dell'impennaggio verticale | 3.707 | m | 12.1621 | ft
Angolo di deflessione degli alettoni: | 27° ±1° verso l’alto; 18° ± 1° verso il basso
Angolo di deflessione dell’elevatore | 30° ±1° verso l’alto 20° ±1° verso il basso
Angolo di deflessione del timone di direzione | ±30° ±1°
Angolo di deflessione del trim | ±15° ± 2°
Angolo di deflessione dei flap: | 0° / 45°
Larghezza carrello d’atterraggio posteriore fisso: | 1,60 m
Interasse (longitudinale) del carrello: | 1,65 m
Zona di centraggio in percentuale della corda dell’ala: | 20% MAC (max anteriore) 30% MAC (max posteriore)
Fattori di carico limite: | +5 / -2,5

## Flaps
CPRMEI(1)
1 | 4.58 | 4.623 | 0.043
2 | 4.5861
3 | 4.5923
4 | 4.5984
5 | 4.6046
6 | 4.6107
7 | 4.6169
8 | 4.623
CPRMEO(1)
1 | 3.761 | 3.796 | 0.035
2 | 3.766
3 | 3.771
4 | 3.776
5 | 3.781
6 | 3.786
7 | 3.791
8 | 3.796

## DATCOM BODY
| x | X(1)= | ZU(1)= | ZL(1)= | R(1)=
0 | 0 | 0 | 0.482 | 0.437 | 0.463
1 | 0.5519 | 0.5519 | 0.5754 | 0.8095 | 1.0671
2 | 0.3547 | 0.9066 | 0.626 | 1.0109 | 1.16
3 | 0.9181 | 1.8247 | 0.7231 | 1.3585 | 1.3353
4 | 0.9102 | 2.7349 | 0.797 | 1.563 | 1.4903
5 | 0.9674 | 3.7023 | 0.8624 | 1.67 | 1.6313
6 | 1.3459 | 5.0482 | 0.9118 | 1.7232 | 1.7881
7 | 0.6967 | 5.7449 | 1.3377 | 1.7329 | 1.8408
8 | 0.7076 | 6.4525 | 1.7095 | 1.7211 | 1.8807
9 | 0.731 | 7.1835 | 1.9686 | 1.6985 | 1.895
10 | 0.8814 | 8.0649 | 2.1438 | 1.6545 | 1.8828
11 | 0.919 | 8.9839 | 2.1846 | 1.5859 | 1.8302
12 | 1.1066 | 10.0905 | 2.0488 | 1.4802 | 1.7255
13 | 1.4575 | 11.548 | 1.6016 | 1.3058 | 1.5104
14 | 1.6088 | 13.1568 | 1.0874 | 1.0824 | 1.2161
15 | 2.6891 | 15.8459 | 0.5936 | 0.7123 | 0.7393
16 | 2.3061 | 18.152 | 0.3482 | 0.4776 | 0.4738
17 | 1.9587 | 20.1107 | 0.157 | 0.2157 | 0.336