## Dimensions
DIMENSIONS	Metric (m,m2,kg)		Imperial (ft, ft2, lb)				Metric (m,m2,kg)		Imperial (ft, ft2, lb)
WING						ELEVATOR
Wing span	8,777	m	28,796	ft		Elevator span	2,972	m	9,751	ft
Wing chord	1,209	m	3,967	ft		Surface	0,770	m2	8,288	ft2
Wing surface	10,130	m2	109,038	ft2		Stroke	20° (up) / 15° (down)
Dihedral	5°
						TRIM
AILERONS						Width	0,750	m	2,461	ft
Aileron span	1,741	m	5,712	ft		Chord	0,075	m	0,246	ft
Mean chord	0,270	m	0,886	ft		Stroke	20°±2° (up) / 20°±2° (down)
Aileron surface	0,470	m2	5,059	ft2
Steering angle (stroke)	24° ± 1° (up) / 12° ± 1° (down)					VERTICAL FIN
						Vertical fin span	1,351	m	4,432	ft
FLAPS						Minimum chord	0,645	m	2,116	ft
Flap span	1,741	m	5,712	ft		Maximum chord	1,236	m	4,055	ft
Mean chord	0,380	m	1,247	ft		Mean chord	0,947	m	3,107	ft
Flap surface	0,660	m2	7,104	ft2		Surface	1,120	m2	12,056	ft2
Flaps positions	0° / 35° (down)					Aspect Ratio	1,4

FUSELAGE						RUDDER
Total length	7,248	m	23,780	ft		Surface	0,420	m2	4,521	ft2
Max width	1,200	m	3,937	ft		Steering angle	±25° ± 1°
Max height	2,553	m	8,376	ft
Frontal surface	1,200	m2	12,917	ft2		UNDERCARRIAGE
Max section surface	1,000	m2	10,764	ft2		Width of the rear landing gear (undercarriage)	1,600	m	5,249	ft
Fuselage surface crossed by air flow	14,000	m2	150,695	ft2		Distance between the turning wheel and the rear landing gear	1,500	m	4,921	ft

TAIL PLANE (HORIZONTAL TAIL)						ENGINE
Wing span	2,972	m	9,751	ft		Engine model ROTAX 912 ULS
Mean chord	0,758	m	2,487	ft		Maximum rotational speed of the propeller 2400/2800 according to the engine model
Aspect ratio	2,200	m2	23,681	ft2		Maximum rotational speed of the engine 5800 rpm in 5min / 5600
Extension	4,300	m	14,108	ft		Propeller According to the customer’s demand	1,900	m	6,234	ft
Angle of incidence	1.2°

DATCOM
WT	472,500	kg	1041,684	lb

XCG	2,085	m	6,841	ft
ZCG	-0,254	m	-0,833	ft
XW	1,737	m	5,699	ft
ZW	-0,349	m	-1,145	ft
XH	5,751	m	18,868	ft
ZH	-0,069	m	-0,225	ft
XV	4,890	m	16,043	ft
ZV	0,042	m	0,139	ft

WING (WGPLNF)
CHRDR=	1,479	m	4,854	ft
CHRDTP=	0,900	m	2,953	ft
SSPNE=	3,487	m	11,440	ft
SSPN=	4,389	m	14,398	ft
SAVSI=	1°
CHSTAT=	0,250
TWISTA=	0°
DHDADI=	5°
DHDADO=	0°
TYPE=1.0

V. Tail (VTPLNF)
CHRDR=	1,236	m	4,055	ft
CHRDTP=	0,645	m	2,116	ft
SSPNE=	1,270	m	4,167	ft
SSPN=	1,351	m	4,432	ft
SAVSI=	36°
CHSTAT=	0,250
TYPE=1.0

H. Tail (HTPLNF)
CHRDR=	0,900	m	2,953	ft
CHRDTP=	0,600	m	1,969	ft
SSPNE=	1,351	m	4,431	ft
SSPN=	1,486	m	4,875	ft
SAVSI=
CHSTAT=
TWISTA=
DHDADI=
DHDADO=
TYPE=1.0

## Performance
Prestazioni
Performances stabilite al peso di 472 kg e in atmosfera standard.
PARAMETRO	ROTAX 912 ULS
	Metric		Imperial		Aeronautic.
Velocità di stallo con flaps estratti	65	km/h	35,097	knts	0,053	mach
Velocità di stallo con flaps retratti	76	km/h	41,037	knts	0,062	mach
Design flaps speed	117	km/h	63,175	knts	0,095	mach		0,174		2,00E-04
Velocità migliore angolo di salita con 5° flap:	100	km/h	53,996	knts	0,081	mach		0,142		2,50E-04
Velocità massimo rateo di salita:	6	m/s	1181,102	ft/min					6,00E-03
Velocità massima di manovra:	169	km/h	91,253	knts	0,137	mach
Velocità massima in condizioni turbolente:	169	km/h	91,253	knts	0,137	mach			0,00023622
Velocità di crociera al 75% della potenza massima	250	km/h	134,989	knts	0,202	mach
Velocità alla potenza massima	260	km/h	140,389	knts	0,211	mach
Velocità massima da non eccedere (VNE):	274	km/h	147,948	knts	0,222	mach
	300	km/h	161,987	knts	0,243	mach
Velocità massima strutturale	302	km/h	163,067	knts	0,245	mach
	325	km/h	175,486	knts	0,263	mach
Velocità minima in volo orizzontale	83	km/h	44,816	knts	0,067	mach
Velocità di decollo	90	km/h	48,596	knts	0,073	mach
Distanza di decollo con passaggio a 15m	250	m	820,210	ft
	175	m	574,147	ft
Velocità di atterraggio:	100	km/h	53,996	knts	0,081	mach
Distanza di atterraggio	250	m	820,210	ft
	220	m	721,785	ft
Angolo massimo di rollio:	60°
Consumo orario al 75% potenza:	18,5 l/h
Capacità serbatoi:	2 x 55 l
Velocità ascensionale a 100 km/h:
Altitudine, m	0	500
Velocità ascensionale m/s	8,0	6,0
Il consumo di carburante, la velocità, la durata e la distanza di volo dipendono dal tipo di motore
installato e dal regime del motore.
RPM	Velocità di crociera (km/h)	Consumo di / carburante (l/h)	Durata di volo (h)	Distanza (km) / *
5800	Take Off	24,0	-	-
5500	Max continuous performance	22,6	2,8	620
5000	75%	16,2	3,9	750
4800	65%	13,0	4,9	790

## Caratteristiche
1.2. Caratteristiche
	Metric		Imperial
Peso massimo al decollo (con paracadute)	472,5	kg	1041,684	lb
Peso massimo al decollo (senza paracadute)	450	kg	992,080	lb
Peso a vuoto / (senza paracadute, comprensivo di liquidi non drenabili)	295	kg	650,364	lb
Peso minimo al decollo	365	kg	804,687	lb
Lunghezza	7,249	m	23,783	ft
Altezza	2,553	m	8,376	ft
Apertura alare	8,777	m	28,796	ft
Corda media aerodinamica dell’ala	1,2	m	3,937	ft
Superficie alare	10,13	m2	109,038	ft2
Apertura alare dell’impennaggio orizzontale:	2,972 m
Corda media aerodinamica dell’impennaggio orizzontale	0,758 m
Superficie dell’impennaggio orizzontale	2,2	m2	23,681	ft2
Braccio dell’impennaggio orizzontale	3,885	m	12,746	ft
Altezza (apertura alare) dell’impennaggio verticale	1,351 m
Superficie dell’impennaggio verticale (fisso + mobile)	1,12	m2	12,056	ft2
Braccio dell'impennaggio verticale	3,707	m	12,162	ft
Angolo di deflessione degli alettoni:	27° ±1° verso l’alto; / 18° ± 1° verso il basso
Angolo di deflessione dell’elevatore	30° ±1° verso l’alto / 20° ±1° verso il basso
Angolo di deflessione del timone di direzione	±30° ±1°
Angolo di deflessione del trim	±15° ± 2°
Angolo di deflessione dei flap:	0° / 45°
Larghezza carrello d’atterraggio posteriore fisso:	1,60 m
Interasse (longitudinale) del carrello:	1,65 m
Zona di centraggio in percentuale della corda dell’ala:	20% MAC (max anteriore) / 30% MAC (max posteriore)
Fattori di carico limite:	+5 / -2,5

## Flaps
CPRMEI(1)
1	4,580	4,623		0,043
2	4,586
3	4,592
4	4,598
5	4,605
6	4,611
7	4,617
8	4,623

CPRMEO(1)
1	3,761	3,796		0,035
2	3,766
3	3,771
4	3,776
5	3,781
6	3,786
7	3,791
8	3,796

## DATCOM BODY
	x	X(1)=	ZU(1)=	ZL(1)=	R(1)=
0	0	0	0,482	0,437	0,463
1	0,5519	0,5519	0,5754	0,8095	1,0671
2	0,3547	0,9066	0,626	1,0109	1,16
3	0,9181	1,8247	0,7231	1,3585	1,3353
4	0,9102	2,7349	0,797	1,563	1,4903
5	0,9674	3,7023	0,8624	1,67	1,6313
6	1,3459	5,0482	0,9118	1,7232	1,7881
7	0,6967	5,7449	1,3377	1,7329	1,8408
8	0,7076	6,4525	1,7095	1,7211	1,8807
9	0,731	7,1835	1,9686	1,6985	1,895
10	0,8814	8,0649	2,1438	1,6545	1,8828
11	0,919	8,9839	2,1846	1,5859	1,8302
12	1,1066	10,0905	2,0488	1,4802	1,7255
13	1,4575	11,548	1,6016	1,3058	1,5104
14	1,6088	13,1568	1,0874	1,0824	1,2161
15	2,6891	15,8459	0,5936	0,7123	0,7393
16	2,3061	18,152	0,3482	0,4776	0,4738
17	1,9587	20,1107	0,157	0,2157	0,336